## 维保报价
番禺天河城车场系统维保报价表 | [7 empty] | “此表为电子版报价表，纸质盖章报价表请以谈判文件中报价表模板为准。”
序号 | 项目名称 | 项目特征描述 | 计量单位 | 工程量 | 含税金额（元） |  | 备注
[5 empty] | 综合单价 | 综合合价
1 | 车场收费与车位诱导系统工作站 | 1.系统软件运行及界面显示正常； 2.Windows运行正常，系统无病毒； 3.显示信息和历史记录信息准确； 4.系统应用程序与客户端运行正常； 5.动态显示，图形、数据不缺失； 6.硬件运行正常，通讯与供电正常； 7.品牌：杭州立方控股。 数量：2套 | 套次 | 48 |  |  | 维保期24个月，2套，工程量合计2*24=48
2 | 车场收费与车位诱导系统服务器 | 1.系统软件运行及界面显示正常； 2.Windows系统运行正常，系统无病毒； 3.显示信息和历史记录信息准确； 4.系统应用程序与管理端运行正常； 5.数据库运行正常且每月备份一次于分盘存储； 6.动态显示，图形、数据不缺失； 7.硬件运行正常，通讯与供电正常。 数量：2套 | 套次 | 48 |  |  | 维保期24个月，2套，工程量合计2*24=48
3 | 车场收费与车位诱导系统平台软件 | 1.平台软件运行及界面显示正常； 2.功能切换及运作流畅； 3.显示信息和数据准确； 4.操作指令与数据处理响应流畅； 5.无影响正常运作软件漏洞； 6.动态显示，图形、数据不缺失； 7.对外接口数据传输正常； 8.品牌：杭州立方控股。 数量：2套 | 套次 | 48 |  |  | 维保期24个月，2套，工程量合计2*24=48
4 | 寻车终端 | 1.系统软件运行及界面显示正常； 2.内核系统运行正常，系统无病毒； 3.显示信息和历史记录信息准确； 4.系统应用程序与客户端运行正常； 5.动态显示，图形、数据不缺失； 6.一年两次设备定位更新； 7.硬件运行正常； 8.品牌：杭州立方控股。 数量：15套 | 套次 | 360 |  |  | 维保期24个月，15套，工程量合计15*24=360
5 | 入口组合余位显示屏 | 1.运行及界面显示正常； 2.显示信息准确； 3.通讯与供电正常； 4.一年一次区位数据更新； 5.品牌：杭州立方控股。 数量：4套 | 套次 | 96 |  |  | 维保期24个月，4套，工程量合计4*24=96
6 | 车辆引导信息屏 | 1.运行及界面显示正常； 2.显示信息准确； 3.通讯与供电正常； 4.一年一次区位数据更新； 5.品牌：杭州立方控股。 数量：56套 | 套次 | 1344 |  |  | 维保期24个月，56套，工程量合计56*24=1344
7 | 车位探测器 | 1.运行及界面显示正常； 2.内核程序运行正常； 3.识别信息准确； 4.动态数据不缺失 5.通讯与供电正常(含电源适配器维修或替换)； 6.品牌：杭州立方控股。 数量：823套 | 套次 | 19752 |  |  | 维保期24个月，823套，工程量合计823*24=19752
8 | 车位诱导网络控制器 | 1.运行及界面显示正常； 2.内核程序运行正常； 3.通讯与供电正常； 4.品牌：杭州立方控股。 数量：43套 | 套次 | 1032 |  |  | 维保期24个月，43套，工程量合计43*24=1032
9 | 超声波探测器 | 1.运行及界面显示正常； 2.内核程序运行正常； 3.识别信息准确； 4.动态显示，图形、数据不缺失 5.通讯与供电正常； 6.品牌：杭州立方控股。 数量：368套 | 套次 | 8832 |  |  | 维保期24个月，368套，工程量合计368*24=8832
10 | 高速闸机 | 1.运行及响应正常； 2.电机及机械运作正常； 3.地感与雷达运行正常； 4.通讯与供电正常； 5.品牌：杭州立方控股。 数量：8套 | 套次 | 384 |  |  | 维保期24个月,每月两次，8套，工程量合计8*24*2=384
11 | 无人值守机器人 | 1.运行及响应正常； 2.信息显示及播报运作正常； 3.地感运行正常； 4.通讯与供电正常； 5.品牌：杭州立方控股。 数量：9套 | 套次 | 432 |  |  | 维保期24个月，每月两次，9套，工程量合计9*24*2=432
合计（小写）：0.00元
合计（大写）：元整
不含增值税合计： 元，增值税金额： 元
请在“□”处勾选开具发票种类，并在空白处填写税率（优先提供增值税专用发票，勾选增值税普通发票不需填写税率）： 1.□增值税普通发票 2.□增值税专用发票，税率为： %
附注： 1、以上报价表中所有数字在小数点后第三位四舍五入后保留两位小数。 2、本项目采用固定含税总价包干方式，上表中的合同总价已包括该项目维护保养范围内（不含维修部分内容）的人工费、材料费、材料损耗、安装辅材费、材料运输及二次搬运费、机械使用费、施工措施费（含安全文明施工费）、全程夜间施工、临时用电工程废料清运处理费、工程验收费、工程保管费、保修期服务费、与知识产权相关的费用、技术及其他资料使用费、管理费、规费及工程开工至竣工验收备案等一切批准、许可、备案手续的费用等所有直接费、间接费及税金、利润，亦已包含工程施工过程中的一切风险因素的代价。合同总价已包括执行和完成本工程所述项目维护保养的全部工作、服务和本工程虽没有明文列出、但属完成承包工程应附加、连带完成的相关工作、服务的费用，如发生需维修更换配件，则在甲方代表确认同意后，另按《番禺天河城车场系统维修报价单》里的相应项进行更换。 响应供应商（盖章）： 日期：

## 维修报价
番禺天河城车场系统维修报价表 | [6 empty] | “此表为电子版报价表，纸质盖章报价表请以谈判文件中报价表模板为准。”
序号 | 设备名称 | 型号规格 | 数量 | 计量单位 | 含税综合单价（元） | 备注
1 | 停车收费平台软件迁移 | 与现场规格一致 | 1 | 项 |  | 品牌：杭州立方控股
2 | 车位诱导平台软件迁移 | 与现场规格一致 | 1 | 项 |  | 品牌：杭州立方控股
3 | 寻车终端 | 与现场规格一致 | 1 | 台 |  | 品牌：杭州立方控股
4 | 入口组合余位显示屏 | 与现场规格一致 | 1 | 套 |  | 品牌：杭州立方控股
5 | 入口组合余位显示屏电源适配器 | 防水、与旧适配器电流规格一致 | 1 | 个 |  | 品牌：杭州立方控股
6 | 车辆引导信息屏 | 与现场规格一致，含控制板 | 1 | 套 |  | 品牌：杭州立方控股
7 | 车辆引导信息屏电源适配器 | 与旧适配器电流规格一致 | 1 | 个 |  | 品牌：杭州立方控股
8 | 车位探测器 | 与现场规格一致、最大满足3车位使用 | 1 | 个 |  | 品牌：杭州立方控股
9 | 网络控制器 | 与现场规格一致 | 1 | 个 |  | 品牌：杭州立方控股
10 | 超声波探测器 | 与现场规格一致 | 1 | 个 |  | 品牌：杭州立方控股
11 | 超声波探测器电池更换(含电池) | 与现场规格一致 | 1 | 套 |  | 品牌：杭州立方控股
12 | 高速闸机 | 与现场规格一致，含旧机拆除、安装新机、拆装搬运 | 1 | 套 |  | 品牌：杭州立方控股
13 | 机器人 | 与现场规格一致，含旧机拆除、安装新机、拆装搬运 | 1 | 套 |  | 品牌：杭州立方控股
14 | 识别枪机 | 与现场规格一致 | 1 | 套 |  | 品牌：杭州立方控股
15 | 挡车杆 | 与现场规格一致 | 1 | 根 |  | 品牌：杭州立方控股
16 | 车辆检测雷达器 | 与现场规格一致 | 1 | 个 |  | 品牌：杭州立方控股
17 | 地感检测处理器 | 与现场规格一致 | 1 | 个 |  | 品牌：杭州立方控股
18 | 车位诱导系统地图更新部署(1楼层/次) | 与现场规格一致 | 1 | 项 |  | 品牌：杭州立方控股
19 | 车辆引导信息屏区位数调整(1单屏/次) | 与现场规格一致 | 1 | 项 |  | 品牌：杭州立方控股
合计（小写）：0.00元
合计（大写）：元整
不含增值税合计： 元，增值税金额： 元
请在“□”处勾选开具发票种类，并在空白处填写税率（优先提供增值税专用发票，勾选增值税普通发票不需填写税率）：
1.□增值税普通发票 2.□增值税专用发票，税率为： %
附注： 1.以上报价表中所有数字在小数点后第3位四舍五入后保留两位小数。 2.以上报价表中所填入的配件材料费、管理费、利润、规费税金、材料运输、税费等全部费用，供应商不再另行要求采购人增加或支付任何其他费用。 响应供应商（盖章）： 日期：